## 全系统引脚分配表
系统模块 | 信号名(Verilog) | FPGA物理管脚 | I/O电平标准 | 接线属性 | 外接模块对应管脚 / 硬件连接说明 | 降级备选 / 详细功能备注
时钟系统 | CLK | R7 | LVCMOS33 | 板载原生 | 板载 50MHz 有源晶振 | 系统主时钟，产生 1kHz/100Hz 节拍与波特率时钟
系统复位 | rst_n | E3 | LVCMOS33 (PULLUP) | 板载原生 | 板载独立复位按键（KEY1/RST） | 低电平复位，按键按下复位所有状态机并上锁
OLED显示屏(外接) | OLED_SCL | J14 | LVCMOS33 | 外接排针 | 接 OLED 模块 SCL 引脚 | I2C 时钟线，驱动 128x64 中文/图形界面
OLED显示屏(外接) | OLED_SDA | H13 | LVCMOS33 | 外接排针 | 接 OLED 模块 SDA 引脚 | I2C 双向数据线（VCC接板载3.3V，GND共地）
4x4薄膜键盘(外接) | Key_Col[0] | E11 | LVCMOS33 | 排针/复用板载 | 接薄膜键盘第 1 列(Pin 5) | 列扫描信号0（与板载矩阵按键复用，代码零改动）
4x4薄膜键盘(外接) | Key_Col[1] | D11 | LVCMOS33 | 排针/复用板载 | 接薄膜键盘第 2 列(Pin 6) | 列扫描信号1
4x4薄膜键盘(外接) | Key_Col[2] | C11 | LVCMOS33 | 排针/复用板载 | 接薄膜键盘第 3 列(Pin 7) | 列扫描信号2
4x4薄膜键盘(外接) | Key_Col[3] | F10 | LVCMOS33 | 排针/复用板载 | 接薄膜键盘第 4 列(Pin 8) | 列扫描信号3
4x4薄膜键盘(外接) | Key_Row[0] | E10 | LVCMOS33 (PULLUP) | 排针/复用板载 | 接薄膜键盘第 1 行(Pin 1) | 行读取信号0（带20ms滤波硬件消抖）
4x4薄膜键盘(外接) | Key_Row[1] | C10 | LVCMOS33 (PULLUP) | 排针/复用板载 | 接薄膜键盘第 2 行(Pin 2) | 行读取信号1
4x4薄膜键盘(外接) | Key_Row[2] | F9 | LVCMOS33 (PULLUP) | 排针/复用板载 | 接薄膜键盘第 3 行(Pin 3) | 行读取信号2
4x4薄膜键盘(外接) | Key_Row[3] | D9 | LVCMOS33 (PULLUP) | 排针/复用板载 | 接薄膜键盘第 4 行(Pin 4) | 行读取信号3
PC串口联动(外接) | UART_RX | H14 | LVCMOS33 | 外接排针 | 接 USB-TTL 模块的 TXD 引脚 | 接收 PC 下发的视觉指令('S'安全/'P'防窥/'R'远程开锁)
PC串口联动(外接) | UART_TX | J13 | LVCMOS33 | 外接排针 | 接 USB-TTL 模块的 RXD 引脚 | 向上位机上传事件('U'开锁/'L'暴力锁定/'D'反挟持静默)
机械门闩(外接) | PWM_Servo | F14 | LVCMOS33 | 外接排针 | 接 SG90 舵机黄色信号线(PWM) | 50Hz基准周期，0.5ms(0°关门锁定)至2.5ms(180°开门)
语音播报(外接) | Voice_TX | H16 | LVCMOS33 | 外接排针 | 接语音模块 RXD / One-Line 引脚 | 单线串口或标准UART指令，触发MP3真人口播语音
语音播报(外接) | Voice_Busy | G16 | LVCMOS33 | 外接排针 | 接语音模块 BUSY 状态引脚 | 播报中高电平，用于防重复触发打断
数码管段选(板载) | Digitron_Out[0] | A4 | LVCMOS33 | 板载原生 | 数码管 A 段 | 高电平点亮。OLED未调通时的绝对兜底方案
数码管段选(板载) | Digitron_Out[1] | A6 | LVCMOS33 | 板载原生 | 数码管 B 段 | 高电平点亮
数码管段选(板载) | Digitron_Out[2] | B8 | LVCMOS33 | 板载原生 | 数码管 C 段 | 高电平点亮
数码管段选(板载) | Digitron_Out[3] | E8 | LVCMOS33 | 板载原生 | 数码管 D 段 | 高电平点亮
数码管段选(板载) | Digitron_Out[4] | A7 | LVCMOS33 | 板载原生 | 数码管 E 段 | 高电平点亮
数码管段选(板载) | Digitron_Out[5] | B5 | LVCMOS33 | 板载原生 | 数码管 F 段 | 高电平点亮
数码管段选(板载) | Digitron_Out[6] | A8 | LVCMOS33 | 板载原生 | 数码管 G 段 | 高电平点亮
数码管段选(板载) | Digitron_Out[7] | C8 | LVCMOS33 | 板载原生 | 数码管 DP 小数点 | 高电平点亮
数码管位选(板载) | DigitronCS_Out[0] | C9 | LVCMOS33 | 板载原生 | COM4 最右位 | 低电平有效选中。显示 OPEN/PEEP/Err1/L-60
数码管位选(板载) | DigitronCS_Out[1] | B6 | LVCMOS33 | 板载原生 | COM3 | 低电平有效选中
数码管位选(板载) | DigitronCS_Out[2] | A5 | LVCMOS33 | 板载原生 | COM2 | 低电平有效选中
数码管位选(板载) | DigitronCS_Out[3] | A3 | LVCMOS33 | 板载原生 | COM1 最左位 | 低电平有效选中
模式开关(板载) | SW_In[0] | A9 | LVCMOS33 | 板载原生 | SW0 拨动开关 (UP=高电平) | 【核心创新】联动/离线切换开关：1=开启PC视觉联动防窥，0=纯本地单机锁
门磁检测(板载/外接) | SW_In[1] | A10 | LVCMOS33 | 板载原生(可并联外接干簧管) | SW1 拨动开关 / 外接门磁开关 | 【安防特性】门磁模拟：1=门未关，开锁后超过15秒未关门触发蜂鸣提示
管理员模式(板载) | SW_In[2] | B10 | LVCMOS33 | 板载原生 | SW2 拨动开关 | 管理员权限开关：拨上后进入修改密码与白名单录入模式
调试测试(板载) | SW_In[3] | A11 | LVCMOS33 | 板载原生 | SW3 拨动开关 | 模拟强制防窥挂起测试（无需PC上位机即可现场向评委演示挂起特性）
备用开关(板载) | SW_In[4] | A12 | LVCMOS33 | 板载原生 | SW4 拨动开关 | 备用扩展功能
备用开关(板载) | SW_In[5] | B12 | LVCMOS33 | 板载原生 | SW5 拨动开关 | 备用扩展功能
备用开关(板载) | SW_In[6] | A13 | LVCMOS33 | 板载原生 | SW6 拨动开关 | 备用扩展功能
自检开关(板载) | SW_In[7] | A14 | LVCMOS33 | 板载原生 | SW7 拨动开关 | 系统硬件自检模式：循环点亮所有LED、数码管、鸣响蜂鸣器测试硬件完好性
状态指示(板载) | LED_Out[0] | B14 | LVCMOS33 | 板载原生 | LED0 (高电平点亮) | 心跳指示灯（1Hz匀速闪烁，代表系统运行正常）
输入进度(板载) | LED_Out[1] | B15 | LVCMOS33 | 板载原生 | LED1 | 密码输入进度第1位指示 / 威胁等级1
输入进度(板载) | LED_Out[2] | B16 | LVCMOS33 | 板载原生 | LED2 | 密码输入进度第2位指示 / 威胁等级2
输入进度(板载) | LED_Out[3] | C15 | LVCMOS33 | 板载原生 | LED3 | 密码输入进度第3位指示 / 威胁等级3
输入进度(板载) | LED_Out[4] | C16 | LVCMOS33 | 板载原生 | LED4 | 密码输入进度第4位指示 / 威胁等级4
状态警报(板载) | LED_Out[5] | E13 | LVCMOS33 | 板载原生 | LED5 | 防窥挂起黄色警告指示灯
状态警报(板载) | LED_Out[6] | E16 | LVCMOS33 | 板载原生 | LED6 | 密码输错红色警报指示灯
开锁指示(板载) | LED_Out[7] | F16 | LVCMOS33 | 板载原生 | LED7 | 开锁成功绿色指示灯
提示音(板载) | Buzzer_Out | H11 | LVCMOS33 | 板载原生 | 板载无源蜂鸣器 | PWM 频率驱动：按键敲击短促'滴'(1kHz)，成功开锁和弦(Do-Mi-Sol)，输错急促高频音(4kHz)

## 外接模块接线指南
外接设备名称 | 推荐购买型号/规格 | 模块引脚名称 | 连接到 FPGA / 电源的对应位置 | 电气电平与供电注意事项 (极重要) | 实物安装位置建议
0.96寸 OLED 显示屏 | SSD1306 芯片，I2C 接口 4 针 | VCC | 开发板 3.3V 排针 | 严禁接 5V！屏幕驱动芯片为 3.3V 电平 | 固定在保险箱外门正上方中央
0.96寸 OLED 显示屏 | SSD1306 芯片，I2C 接口 4 针 | GND | 开发板 GND 排针 | 与 FPGA 共地 | 固定在保险箱外门正上方中央
0.96寸 OLED 显示屏 | SSD1306 芯片，I2C 接口 4 针 | SCL | FPGA 管脚 J14 (排针) | 3.3V LVCMOS I2C 时钟线 | 固定在保险箱外门正上方中央
0.96寸 OLED 显示屏 | SSD1306 芯片，I2C 接口 4 针 | SDA | FPGA 管脚 H13 (排针) | 3.3V LVCMOS I2C 数据线 | 固定在保险箱外门正上方中央
4x4 矩阵薄膜键盘 | 4x4 柔性薄膜按键，带不干胶背胶 | Pin 1~4 (行 Row) | FPGA 管脚 E10, C10, F9, D9 | 标准 2.54 排针，直接用杜邦线引出连箱体外 | 撕开背胶贴在保险箱外门 OLED 正下方
4x4 矩阵薄膜键盘 | 4x4 柔性薄膜按键，带不干胶背胶 | Pin 5~8 (列 Col) | FPGA 管脚 E11, D11, C11, F10 | 与板载矩阵按键完全复用，底层扫描代码通用 | 撕开背胶贴在保险箱外门 OLED 正下方
USB-TTL 串口模块 | CH340G / CP2102 串口小板 | TXD (模块发) | FPGA 管脚 H14 (UART_RX) | 注意交叉接线：模块 TX 接 FPGA RX | PC 端插 USB，杜邦线引入箱内板卡
USB-TTL 串口模块 | CH340G / CP2102 串口小板 | RXD (模块收) | FPGA 管脚 J13 (UART_TX) | 注意交叉接线：模块 RX 接 FPGA TX | PC 端插 USB，杜邦线引入箱内板卡
USB-TTL 串口模块 | CH340G / CP2102 串口小板 | GND | 开发板 GND 排针 | 【必接】PC 与 FPGA 必须共地，否则乱码 | PC 端插 USB，杜邦线引入箱内板卡
SG90 舵机 (锁舌机构) | SG90 9g 铜齿/塑料舵机 | 黄色 (PWM信号线) | FPGA 管脚 F14 (PWM_Servo) | FPGA 输出 3.3V 50Hz PWM，脉宽 0.5~2.5ms | 固定在箱门内侧锁舌机械槽内
SG90 舵机 (锁舌机构) | SG90 9g 铜齿/塑料舵机 | 红色 (电源正极 VCC) | 【外接独立 5V 电源】(充电宝或5V电源) | 【高危注意】绝对禁止接 FPGA 3.3V！启动电流会瞬间冲跨FPGA重启 | 接独立 5V 电池盒/充电宝正极
SG90 舵机 (锁舌机构) | SG90 9g 铜齿/塑料舵机 | 棕色/黑色 (地线 GND) | 开发板 GND + 5V电源负极 (三者共地) | 【必接】舵机地线、FPGA地线、外部5V负极必须死死拧在一起共地 | 接公共地线排
真人语音播报模块 | DY-SV17F / JQ8900 语音芯片 | RX / One-Line | FPGA 管脚 H16 (Voice_TX) | 单线串口通信触发，直接向指定地址发播放指令 | 固定在箱体侧面或背部开小孔处
真人语音播报模块 | DY-SV17F / JQ8900 语音芯片 | BUSY | FPGA 管脚 G16 (Voice_Busy) | 播报时高电平，FPGA 用于判断语音是否播放完毕 | 固定在箱体侧面或背部开小孔处
真人语音播报模块 | 自带小喇叭 8Ω 0.5W/1W | SPK+/SPK- | 直接连配套小喇叭两根线 | 播放预录制的标准普通话 WAV/MP3 提示音 | 正对箱体开孔外侧，确保声音清脆响亮
真人语音播报模块 | DY-SV17F / JQ8900 语音芯片 | VCC / GND | 外接 5V 电源 + 公共 GND | 推荐使用独立 5V 供电，音质饱满无杂音破音 | 连箱内总电源

## 引脚速查(按FPGA管脚排序)
FPGA物理管脚 | 信号名(Verilog) | 系统模块 | 接线属性 | 备注
A10 | SW_In[1] | 门磁检测(板载/外接) | 板载原生(可并联外接干簧管) | SW1 拨动开关 / 外接门磁开关
A11 | SW_In[3] | 调试测试(板载) | 板载原生 | SW3 拨动开关
A12 | SW_In[4] | 备用开关(板载) | 板载原生 | SW4 拨动开关
A13 | SW_In[6] | 备用开关(板载) | 板载原生 | SW6 拨动开关
A14 | SW_In[7] | 自检开关(板载) | 板载原生 | SW7 拨动开关
A3 | DigitronCS_Out[3] | 数码管位选(板载) | 板载原生 | COM1 最左位
A4 | Digitron_Out[0] | 数码管段选(板载) | 板载原生 | 数码管 A 段
A5 | DigitronCS_Out[2] | 数码管位选(板载) | 板载原生 | COM2
A6 | Digitron_Out[1] | 数码管段选(板载) | 板载原生 | 数码管 B 段
A7 | Digitron_Out[4] | 数码管段选(板载) | 板载原生 | 数码管 E 段
A8 | Digitron_Out[6] | 数码管段选(板载) | 板载原生 | 数码管 G 段
A9 | SW_In[0] | 模式开关(板载) | 板载原生 | SW0 拨动开关 (UP=高电平)
B10 | SW_In[2] | 管理员模式(板载) | 板载原生 | SW2 拨动开关
B12 | SW_In[5] | 备用开关(板载) | 板载原生 | SW5 拨动开关
B14 | LED_Out[0] | 状态指示(板载) | 板载原生 | LED0 (高电平点亮)
B15 | LED_Out[1] | 输入进度(板载) | 板载原生 | LED1
B16 | LED_Out[2] | 输入进度(板载) | 板载原生 | LED2
B5 | Digitron_Out[5] | 数码管段选(板载) | 板载原生 | 数码管 F 段
B6 | DigitronCS_Out[1] | 数码管位选(板载) | 板载原生 | COM3
B8 | Digitron_Out[2] | 数码管段选(板载) | 板载原生 | 数码管 C 段
C10 | Key_Row[1] | 4x4薄膜键盘(外接) | 排针/复用板载 | 接薄膜键盘第 2 行(Pin 2)
C11 | Key_Col[2] | 4x4薄膜键盘(外接) | 排针/复用板载 | 接薄膜键盘第 3 列(Pin 7)
C15 | LED_Out[3] | 输入进度(板载) | 板载原生 | LED3
C16 | LED_Out[4] | 输入进度(板载) | 板载原生 | LED4
C8 | Digitron_Out[7] | 数码管段选(板载) | 板载原生 | 数码管 DP 小数点
C9 | DigitronCS_Out[0] | 数码管位选(板载) | 板载原生 | COM4 最右位
D11 | Key_Col[1] | 4x4薄膜键盘(外接) | 排针/复用板载 | 接薄膜键盘第 2 列(Pin 6)
D9 | Key_Row[3] | 4x4薄膜键盘(外接) | 排针/复用板载 | 接薄膜键盘第 4 行(Pin 4)
E10 | Key_Row[0] | 4x4薄膜键盘(外接) | 排针/复用板载 | 接薄膜键盘第 1 行(Pin 1)
E11 | Key_Col[0] | 4x4薄膜键盘(外接) | 排针/复用板载 | 接薄膜键盘第 1 列(Pin 5)
E13 | LED_Out[5] | 状态警报(板载) | 板载原生 | LED5
E16 | LED_Out[6] | 状态警报(板载) | 板载原生 | LED6
E3 | rst_n | 系统复位 | 板载原生 | 板载独立复位按键（KEY1/RST）
E8 | Digitron_Out[3] | 数码管段选(板载) | 板载原生 | 数码管 D 段
F10 | Key_Col[3] | 4x4薄膜键盘(外接) | 排针/复用板载 | 接薄膜键盘第 4 列(Pin 8)
F14 | PWM_Servo | 机械门闩(外接) | 外接排针 | 接 SG90 舵机黄色信号线(PWM)
F16 | LED_Out[7] | 开锁指示(板载) | 板载原生 | LED7
F9 | Key_Row[2] | 4x4薄膜键盘(外接) | 排针/复用板载 | 接薄膜键盘第 3 行(Pin 3)
G16 | Voice_Busy | 语音播报(外接) | 外接排针 | 接语音模块 BUSY 状态引脚
H11 | Buzzer_Out | 提示音(板载) | 板载原生 | 板载无源蜂鸣器
H13 | OLED_SDA | OLED显示屏(外接) | 外接排针 | 接 OLED 模块 SDA 引脚
H14 | UART_RX | PC串口联动(外接) | 外接排针 | 接 USB-TTL 模块的 TXD 引脚
H16 | Voice_TX | 语音播报(外接) | 外接排针 | 接语音模块 RXD / One-Line 引脚
J13 | UART_TX | PC串口联动(外接) | 外接排针 | 接 USB-TTL 模块的 RXD 引脚
J14 | OLED_SCL | OLED显示屏(外接) | 外接排针 | 接 OLED 模块 SCL 引脚
R7 | CLK | 时钟系统 | 板载原生 | 板载 50MHz 有源晶振